## pakiet_1
Pakiet nr 1
Wózek transportowy

Lp.	Nazwa i opis asortymentu	ilość	cena netto	VAT	cena brutto	wartość netto	wartość brutto
1	Wózek transportowy	2		23%
	Opis: Wózek platformowy ręczny osiatkowany, zabudowany z 4 stron, 2 strony siatki zdejmowane, nośność wózka min. 400 kg., 2 koła stałe i 2 skrętne - z hamulcami, opony z gumy termoplastycznej nie brudzącej podłoża, zabezpieczenie antykorozyjne - konstrukcja wózka lakierowana proszkowo, wymiar platformy 1300 x 800 mm (+/-100 mm).
					RAZEM

1	Zamawiający wymaga dostarczenia instrukcji użytkowania wraz z kartą gwarancyjną.
2	Zamawiający wymaga dostarczenia deklaracji zgodności CE wystawionej przez producenta wyrobu.
3	Wykonawca dołączy do oferty Karty danych technicznych asortymentu wymienionego w niniejszym SIWZ, potwierdzające parametry techniczne przedmiotu zamówienia wystawione przez producenta wyrobu.

## pakiet_2
Pakiet nr 2
Pojemniki do transportu materiału sterylnego

L.p.	ASORTYMENT	ZAMAWIANA ILOŚĆ w szt.	J.m.	Cena netto	Cena brutto	Wartość netto	Stawka VAT	Wartość brutto
1	Pojemniki do transportu materiału sterylnego - wykonane z polipropylenu z pokrywą zamontowaną na zawiasach, z zamkniętymi otworami na ręce, kolor szary z możliwością zabezpieczenia plombami. Wymiar pojemnika 600 x 400 x 420 mm z pokrywą o wymiarze 600 x 400 mm	40	kpl.				23%
					RAZEM:

	Minimalny okres grwanacji 24 m-ce

## pakiet_3
Pakiet nr 3
Pojemnik transportowy z pokrywą

L.p.	ASORTYMENT	ZAMAWIANA ILOŚĆ w szt.	J.m.	Cena netto	Cena brutto	Wartość netto	Stawka VAT	Wartość brutto
1	Pojemnik transportowy wraz z pokrywą do transportu brudnych narzędzi do sterylizacji wykonany ze stali nierdzewnej AISI 304-18/10 o grubości min. 1 mm, budowa pojemnika zgodna z normą PN-EN 868-8, wymiary pojemnika zgodne z jednostką wsadu wg PN-EN 285 oraz dyrektywą 93/42/EEC, przetłoczenia w dnie oraz pokrywie w celu umożliwienia ustawiania pojemników jedne na drugim, wyposażony w dwa klamrowe zamknięcia przymocowane do pokrywy umożliwiające aseptyczne zdejmowanie pokrywy z możliwością plombowania, dwa ruchome uchwyty pokryte silikonem oraz pełną pokrywę z uszczelką silikonową nie przyklejoną do pokrywy, bez zawiasów. Wymiar pojemnika około 600 x 300 x 260 mm, zewnętrzna powierzchnia pojemnika wypolerowana w celu zminimalizowania zabrudzeń i ułatwiająca czyszczenie, zaś górna krawędź pojemnika w postaci wywiniętej blachy zwiększającej sztywność mechaniczną tej części i gwarantująca przyleganie uszczelki. Uchwyty i połączenia z pojemnikiem wytrzymujące obciążenia minimum 50 kg. Odpowiednie wyprofilowanie wanny, wykonanej bezszwowo, tłoczonej z blachy nierdzewnej oraz pokrywy pozwalające na modułowy system składowania i transportu.	8	kpl.	2 138,40			8%
					RAZEM:

	Minimalny okres grwanacji 24 m-ce
	Deklaracja zgodności CE producenta

## pakiet_4
Pakiet nr 4
Pojemnik do laparoskopii

L.p.	ASORTYMENT	ZAMAWIANA ILOŚĆ w szt.	J.m.	Cena netto	Cena brutto	Wartość netto	Stawka VAT	Wartość brutto
1	Pojemnik sterylizacyjny na instrumentarium laparoskopowe. Wanna do kontenera o wymiarach 592 x 274 x 187 mm wykonana ze stopu aluminium z ergonomicznymi uchwytami blokującymi się pod kątem 90 stopni, wyposażona w uchwyty na tabliczki identyfikacyjne po obu stronach kontenera. Dostosowana do wanny kontenera pokrywa kontenera o wymiarze 592x274 mm wykonana z aluminium o grubości min. 2 mm w minimum 5 różnych kolorach do wyboru. W pokrywie system filtrowy z filtrem PTFE gwarantującym min. 5.000 cykli sterylizacji, filtr pracujący w systemie otwartym, zewnętrzna osłona filtra wykonana ze stopu stali. Wanny kontenerów wykonane z jednego kawałka blachy ze stopu aluminium . Stojak do kontenera wyposażony w kosz z jednego arkusza stali i uchwyty do zamocowania 18 instrumentów laparoskopowych, dodatkowo tabliczki identyfikacyjne (na przód i tył kontenera) z opisem według wymagań Zamawiającego do 13 miejsc w czerwonym kolorze.	3	kpl.				8%
					RAZEM:
	Kontener musi posiadać możliwość mycia (w środkach myjących posiadające dopuszczenie PZH) dezynfekcji (temperaturowej i chemicznej środkami dopuszczonymi przez PZH) oraz sterylizacji parowej w temp. 121;134C i ciśnieniu do 3 bar ) . System kontenerowy musi być zgodny z normą DIN EN 868, 1-10.
	Minimalny okres gwarancji 24 m-ce
	Oferowany przedmiot zamówienia musi posiadać certyfikat CE oraz deklarację zgodności CE zgodną z dyrektywą unijną dotyczącą wyrobów medycznych 93/42/EEC . Musi posiadać aktualnie obowiązujące dokumenty dopuszczające do obrotu w jednostkach służby zdrowia na terenie RP zgodnie z Ustawą z dnia 20 maja 2010 r. o wyrobach medycznych (Dz. U. Nr 107 poz. 679)
	Do oferty dołączona szczegółowa instrukcja w jęz. polskim dotycząca zasad postępowania z nowymi kontenerami przed pierwszym użyciem ; informacje dotyczące mycia , dezynfekcji , sterylizacji i konserwacji .
	Fabrycznie nowe wyprodukowane nie wcześniej niż w 2017 roku

## pakiet_5
Pakiet nr 5
Pojemnik z wanną

L.p.	ASORTYMENT	ZAMAWIANA ILOŚĆ w szt.	J.m.	Cena netto	Cena brutto	Wartość netto	Stawka VAT	Wartość brutto
1	Pojemnik sterylizacyjny - Wanna do kontenera o wymiarach 592 x 274 x 135 mm wykonana ze stopu aluminium z ergonomicznymi uchwytami blokującymi się pod kątem 90 stopni, wyposażona w uchwyty na tabliczki identyfikacyjne po obu stronach kontenera. Dostosowana do wanny kontenera pokrywa kontenera o wymiarze 592x274 mm wykonana z aluminium o grubości min. 2 mm w minimum 5 różnych kolorach do wyboru. W pokrywie system filtrowy z filtrem PTFE gwarantującym min. 5.000 cykli sterylizacji, filtr pracujący w systemie otwartym, zewnętrzna osłona filtra wykonana ze stopu stali. Wanny kontenerów wykonane z jednego kawałka blachy ze stopu aluminium , Pasujący do kontenera Kosz stalowy perforowany z uchwytami i nóżkami o wymiarach zewnętrznych 540x253x56 mm oraz tabliczki identyfikacyjne (na przód i tył) z opisem według wymagań Zamawiającego do 13 miejsc w czerwonym kolorze.	5	kpl.				8%
					RAZEM:
	Kontener musi posiadać możliwość mycia (w środkach myjących posiadające dopuszczenie PZH) dezynfekcji (temperaturowej i chemicznej środkami dopuszczonymi przez PZH) oraz sterylizacji parowej w temp. 121;134C i ciśnieniu do 3 bar ) . System kontenerowy musi być zgodny z normą DIN EN 868, 1-10.
	Minimalny okres gwarancji 24 m-ce
	Oferowany przedmiot zamówienia musi posiadać certyfikat CE oraz deklarację zgodności CE zgodną z dyrektywą unijną dotyczącą wyrobów medycznych 93/42/EEC . Musi posiadać aktualnie obowiązujące dokumenty dopuszczające do obrotu w jednostkach służby zdrowia na terenie RP zgodnie z Ustawą z dnia 20 maja 2010 r. o wyrobach medycznych (Dz. U. Nr 107 poz. 679)
	Do oferty dołączona szczegółowa instrukcja w jęz. polskim dotycząca zasad postępowania z nowymi kontenerami przed pierwszym użyciem ; informacje dotyczące mycia , dezynfekcji , sterylizacji i konserwacji .
	Fabrycznie nowe wyprodukowane nie wcześniej niż w 2017 roku

L.p.	ASORTYMENT	ZAMAWIANA ILOŚĆ w szt.	J.m.	Cena netto	Cena brutto	Wartość netto	Stawka VAT	Wartość brutto
1	Kontener 3/4 wanna do kontenera o wymiarach 592 x 274 x 135 mm wykonana ze stopu aluminium z ergonomicznymi uchwytami blokującymi się pod kątem 90 stopni, wyposażona w uchwyty na tabliczki identyfikacyjne po obus tronach kontenera. Dostosowana do wanny kontenera o wymiarze 592x274 mm pokrywa kontenera wykonana z aluminium o grubości min. 2 mm w minimum 5 różnych kolorach do wyboru. Tarcze z filtrem PTFE na min. 5000 cylki, filtr pracujący w systemie otwartym, zewnętrzna osłona filtra wykonana ze stopu stali. Kosz stalowy perforowany z uchwytami i nóżkami o wymiarach zewnętrznych 540x253x50 mm oraz tabliczki identyfikacyjne (na przód i tył) z opisem według wymagań Zamawiającego do 13 miejsc w czerwonym kolorze.	5	kpl.	3 336,00	3 602,88	16 680,00 zł	8%	18 014,40 zł	oferta Medicom
					RAZEM:	16 680,00 zł		18 014,40 zł

## ogółem_
LP	Rodzaj asortymentu	ilość	cena netto	cena brutto	wartość netto	wartość brutto
1	Wózek transportowy	2
2	Pojemniki do transportu materiału sterylnego	40
3	Pojemnik transportowy z pokrywą	8
4	Pojemnik laparoskopowy	3
5	Pojemnik z wanną	5
Ogółem						- zł

		Poniżej proponowane kryteria oceny ofert:
	1	Cena	60%	60 pkt
	2	Termin dostawy	20%	20 pkt
	3	Termin gwarancji	20%	20 pkt
		termin dostawy do 14 dni	20 pkt
		termin dostawy od 15 do 30 dni	10 pkt
		termin dostawy powyżej 30 dni	0 pkt

		termin gwarancji powyżej 36 m-cy	20 pkt
		termin gwarancji od 24 do 36 m-cy	10 pkt
		termin gwarancji 24 m-cy	0 pkt
	Przy założeniu, że minimalny termin gwarancji 24 m-cy