## worki do mrożenia
Formularz asortymentowo -cenowy
Worki do mrożenia
L.p. | nazwa | postać | objętość | wielkość opakowania | j.m. | ilość | Cena netto | Cena brutto | Wartość netto | stawka vat | Wartość brutto
1 | Pojemniki do głębokiego mrożenia KKM z czynnikiem krioprotekcyjnym (DMSO). Worki mrożeniowe (kriogeniczne) do głębokiego mrożenia i przechowywania KKM. W komplecie dołączony "worek zewnętrzy ochronny". Wymiary worka mrożeniowego nie większe niż 240 mm x 135 mm x 10 mm. Worki pakowane pojedynczo. Odporne na zmiany temperatury w zakresie od -196°C do +37-40°C.Pojemność worka 250ml (zalecana objętość przechowywanego materiału 30-70 ml). Sterylne, apirogenne, wykonane z tworzywa EVA pozwalającego na długotrwałe i bezpieczne przechowywanie preparatów w temperaturze -196°C.Wyposażone w długi dren z tworzywa EVA oraz zintegrowany zestaw przewodowy- dren zakończony końcówkami "luer lock", co najmniej dwie końcówki "żeńskie" i jedna "męska" z zaciskami, gniazdo silikonowe do pobierania próbek materiału w trakcie preparatyki, worek wyposażony w dren z możliwością wyodrębnienia pilotki. Worki muszą być kompatybilne ze zgrzewarką Terumo (własność Zamawiającego). Wyposażone w kieszeń do umieszczenia etykiety o wymiarach min. 50 mm x 49 mm. Termin ważności - minimum 24 miesięce od daty dostarczenia do Zamawiającego | worek | 250 ml | pakowane po 12 szt. | sztuka | 48 |  |  | 0 | 8% | 0
2 | Pojemniki do głębokiego mrożenia KKM z czynnikiem krioprotekcyjnym (DMSO). Worki mrożeniowe (kriogeniczne) do głębokiego mrożenia i przechowywania KKM. W komplecie dołączony "worek zewnętrzy ochronny". Wymiary worka mrożeniowego nie większe niż 240 mm x 135 mm x 10 mm. Worki pakowane pojedynczo. Odporne na zmiany temperatury w zakresie od -196°C do +37-40°C.Pojemność worka 500ml (zalecana objętość przechowywanego materiału 55-100 ml). Sterylne, apirogenne, wykonane z tworzywa EVA pozwalającego na długotrwałe i bezpieczne przechowywanie preparatów w temperaturze -196°C.Wyposażone w długi dren z tworzywa EVA oraz zintegrowany zestaw przewodowy- dren zakończony końcówkami "luer lock", co najmniej dwie końcówki "żeńskie" i jedna "męska" z zaciskami, gniazdo silikonowe do pobierania próbek materiału w trakcie preparatyki, worek wyposażony w dren z możliwością wyodrębnienia pilotki. Worki muszą być kompatybilne ze zgrzewarką Terumo (własność Zamawiającego). Wyposażone w kieszeń do umieszczenia etykiety o wymiarach 50 mm x 49 mm. Termin ważności - minimum 24 miesięce od daty dostarczenia do Zamawiającego | worek | 500 ml | pakowane po 12 szt. | sztuka | 150 |  |  | 0 | 8% | 0
[9 empty] | 0 |  | 0
WORKI MUSZĄ BYĆ KOMPATYBILNE Z PRZYGOTOWANIEM LEKU Tisagenlecleucel
Zgodnie z Ustawą z dnia 13 kwietnia 2022 r. o szczególnych rozwiązaniach w zakresie przeciwdziałania wspieraniu agresji na Ukrainę (Dz.U. 2022 poz. 835), zwana dalej ustawą oraz na mocy art. 1 pkt 23 rozporządzenia 2022/576 do rozporządzenia Rady (UE) nr 833/2014 z dnia 31 lipca 2014 r. dotyczącego środków ograniczających w związku z działaniami Rosji destabilizującymi sytuację na Ukrainie (Dz. Urz. UE nr L 229 z 31.7.2014, str. 1) z postępowania wyklucza się: 1) wykonawcę wymienionego w wykazach określonych w rozporządzeniu 765/2006 i rozporządzeniu 269/2014 albo wpisanego na listę na podstawie decyzji w sprawie wpisu na listę rozstrzygającej o zastosowaniu środka, o którym mowa w art. 1 pkt 3 ustawy; 2) wykonawcę, którego beneficjentem rzeczywistym w rozumieniu ustawy z dnia 1 marca 2018 r. o przeciwdziałaniu praniu pieniędzy oraz finansowaniu terroryzmu (Dz. U. z 2022 r. poz. 593 i 655) jest osoba wymieniona w wykazach określonych w rozporządzeniu 765/2006 i rozporządzeniu 269/2014 albo wpisana na listę lub będąca takim beneficjentem rzeczywistym od dnia 24 lutego 2022 r., o ile została wpisana na listę na podstawie decyzji w sprawie wpisu na listę rozstrzygającej o zastosowaniu środka, o którym mowa w art. 1 pkt 3 ustawy; 3) wykonawcę, którego jednostką dominującą w rozumieniu art. 3 ust. 1 pkt 37 ustawy z dnia 29 września 1994 r. o rachunkowości (Dz. U. z 2021 r. poz. 217, 2105 i 2106), jest podmiot wymieniony w wykazach określonych w rozporządzeniu 765/2006 i rozporządzeniu 269/2014 albo wpisany na listę lub będący taką jednostką dominującą od dnia 24 lutego 2022 r., o ile został wpisany na listę na podstawie decyzji w sprawie wpisu na listę rozstrzygającej o zastosowaniu środka, o którym mowa w art. 1 pkt 3 ustawy.